## 单选
索引 | 题目 | 答案
_GSSYB | （）钢丝绳一般用于滑轮组和吊索（千斤绳）以及绑扎起吊重物等。 | "6×61+1"
_SZDBQ | （ ）是指动臂起重设备的转动中心线至被吊物体中心线的水平距离。 | "幅度"
_SZQDS | （ ）是指起吊设备额定载荷的质量。 | "起重量"
_TDDDZ | （ ）塔吊的底座固定在轨道或地面上。 | "固定式"
_TDYBS | （ ）塔吊一般适应多层民用建筑施工。 | "轻型"
_YYMSX | （ ）用于麻绳需要迅速解开的场合。 | "活接"
_YYZWD | （ ）用于重物吊装捆绑，结扣方便、牢固、安全。 | "死结"
CXDDHL | CD1型电动葫芦的起升速度为（ ）m/min。 | "8"
KXLDSQ | KH100型履带式起重机的最大起重量为（ ）t。 | "30"
KXLDSQ | KH100型履带式起重机主臂全长（ ）m。 | "37"
QXLTSQ | QLD16型轮胎式起重机不使用支腿起吊时，其起重量最大为（ ）t。 | "6.7"
QXLTSQ | QLD16型轮胎式起重机使用支腿起吊时，其起重量最大为（ ）t。 | "16"
BGCYHZ | 不管采用何种方法运输设备，正确选择（ ）很重要，它关系到运输的效率、成本和安全性。 | "运输线路"
BGDWW_ | 标高单位为（ ）。 | "m"
BJSSSB | 扳就是使设备、构件在（ ）的作用下，绕底部或铰链旋转竖起直至就位。 | "外力"
BJSYQG | 拨就是用撬棍撬起需要变动角度或移动的重物，然后使撬棍尾部作（ ）摆动，使其绕支点移动，达到使物体移动和转动的目的。 | "横向"
BYBYY_ | 拨一般用于（ ）的设备和构件的小角度扭转和短距离移动，操作比较简单。 | "较轻"
BZSSY_ | 白棕绳是以（ ）为原料制成的。 | "剑麻"
CCSWGS | 拆除双桅杆时，滑轮组一般绑扎固定于第一根桅杆的（ ）高度处，桅杆底部加封绳，以防滑动。 | "2/3"
CYECKB | 采用二次捆绑翻转法，第一次捆绑后，先把柱子翻转（ ）°，再进行第二次捆绑吊装。 | "90"
CYQS_D | 采用撬时，当支点、力点和重力点的相对（ ）不同时，产生的效果也就不同。 | "位置"
CYSRZW | 采用双人字桅杆抬吊工艺，可起吊（ ）的设备，而且操作比较安全、稳当。 | "重而高"
CYSSYH | 采用双速运行的电动葫芦是（ ）型。 | "MD"
CYXZFH | 采用旋转法或扳倒法竖立设备时，都必须有严密的施工方案和有专人指挥，并必须严格使用好设备两侧的（ ），防止设备在竖立过程中发生歪斜和倾倒。 | "控制绳"
DBBFST | 动臂变幅式塔吊是通过改变吊臂的（ ）大小来变幅的。 | "俯仰角度"
DDHLDD | 电动葫芦的电动机出厂时轴向移动量已调到（ ）mm左右，在使用中，它将随着制动环的磨损而逐渐加大。 | "1.5"
DDHLDJ | 电动葫芦的卷筒位于设备的（ ）。 | "中央"
DDJYDJ | 电动卷扬的卷筒与选用的钢丝绳直径应当匹配，通常卷筒直径应为钢丝绳直径的（ ）倍。 | "16~25"
DDJYJG | 电动卷扬机固定基础法适合于（ ）使用的地方。 | "长期"
DDJYJQ | 电动卷扬机起吊时，卷筒上的钢丝绳余留圈数应不少于（ ）圈。 | "3"
DDJYJY | 电动卷扬机用完后，要切断电源，将控制器放到（ ）。 | "零位"
DDQDS_ | 单点起吊时，绑扎点应该设在梁的（ ）位置。 | "重心"
DDZQZJ | 多动作起重机可以完成（ ）方面以上的运动。 | "三个"
DFDZS_ | 兜法吊装时，一般两吊索之间的夹角以（ ）°左右为宜，设备也不宜太重或太长。 | "60"
DGDKKD | 吊钩的开口度比原尺寸增大（ ）%，应报废。 | "15"
DGGPHS | 当杠杆平衡时力与力臂的乘积等于重力与重力臂的乘积，这就是（ ）原理。 | "杠杆"
DGYDHS | 吊钩与吊环是起重作业中最常用的（ ）。 | "吊具"
DHDWXS | 吊环的外形是一个（ ）的圆环 | "封闭"
DHYBY_ | 吊环一般与（ ）配合使用。 | "卸扣"
DJHZXB | 当进行直线搬运时，滚杠位置应（ ）于搬运方向。 | "垂直"
DJJSWG | 独脚金属桅杆常采用（ ）根揽风绳。 | "5~8"
DJSTGQ | 顶就是通过千斤顶顶杆（ ）的改变，使重物升起、下落或水平移动。 | "行程"
DJWGDL | 独脚桅杆的揽风绳布置时，若桅杆承受的载荷对称于桅杆轴线时，揽风绳应在（ ）范围内均匀布置。 | "360°"
DMJKHT | 地锚基坑回填时，每隔（ ）m夯实一次，并要高出基坑四周400mm以上。 | "300"
DMLSYD | 地锚拉绳与地面的水平夹角应在（ ）°左右，否则地锚将承受过大的竖向拉力，影响其使用效果。 | "30"
DQSRHW | 地球上任何物体都受到地球的引力作用，使物体内部各点均受到重力的作用，重力合力的作用点就是物体的（ ）。 | "重心"
DSBFWY | 当设备方位与安装要求方位相差较小，而要进行精确调整找正时，可使用（ ）转动设备进行找正。 | "千斤顶"
DSBJCH | 当设备进场后，放置方位与安装方位相差不大时，则可在设备上捆绑吊索，使起重滑轮组上的吊点偏移一定的（ ），然后吊起设备，即可使其转到所需的位置。 | "角度"
DSDCJZ | 吊索的插接最长用的是（ ）插接法。 | "一进三"
DSLHLC | 当手拉葫芦传动齿轮齿面磨损达原齿厚的（ ）%时，应报废更换。 | "30"
DWMJSD | 单位面积上的内力的大小叫做（ ）。 | "应力"
DWZXYB | 定位轴线一般用（ ）来表示，端部带一圆圈，圈内注有编号。 | "点划线"
DXHLTC | 导向滑轮通常用在起重桅杆的（ ）处。 | "底脚"
DXYTTD | 当需要调头的设备大而重时，可使用（ ）来调头。 | "钢转盘"
DYBGZT | 对于不规则体，其重心测定最常用的是（ ）。 | "悬挂法"
DYCQGZ | 对于长期工作的钢丝绳，至少每隔（ ）个月要涂刷一次保护油。 | "四"
DYCXDW | 对于长形吊物，当采用竖吊，设一个吊点时，其吊点位置应在距起吊端（ ）L处。 | "0.3"
DYFXDW | 对于方形吊物，吊装时则可采用（ ）吊点吊装。 | "四角四个"
DYGDCC | 对于高度尺寸较大的机床，吊点应设在其（ ）。 | "上部"
DYYQJD | 当液压千斤顶油路发生（ ）时，表现为起升不灵，或不能缓慢下降。 | "阻碍"
DYYXRQ | 对于圆形容器、管道等，在不影响其直径和外形尺寸变化的情况下，可用（ ）的方法，来改变其位置。 | "自身滚动"
DYZLJD | 对于质量较大的重物，由于绳索的（ ）有限，因此需要多根绳索才能承受拉力。 | "许用拉力"
DZSBS_ | 吊装设备时，无论使用单钩或双钩，吊钩（ ）中心线都必须通过设备重心。 | "垂直"
DZWBH_ | 吊装完毕后，要及时卸下卸扣，并将横销装好，严禁将横销乱扔，以防损坏横销的（ ）。 | "螺纹"
DZWZLJ | 当重物质量较轻，体积较小，且搬运路线又较短时，可采用（ ）抬运。 | "两人"
DZZ_DY | 吊装中，当用两台起重机吊装设备时，关键在于两台起重机的运作要（ ）。 | "同步"
GBBWYM | 个别部位有明显锈蚀，使用于次要场所，其钢丝绳可用程度为（ ）。 | "0.5"
GCCYGS | 国产常用钢丝绳其抗拉强度不包含（ ）。 | "1750MPa"
GCTYDC | 工程图样多采用（ ）。 | "正投影"
GDMDW_ | 钢的密度为（ ）g/m3。 | "7.85"
GJHCLD | 构件或材料抵抗（ ）的能力叫刚度。 | "变形"
GJHCLD | 构件或材料抵抗破坏的能力叫（ ）。 | "强度"
GJSJZW | 滚就是将重物放在做好的木排上，下面铺设（ ）进行移动的一种搬运方法。 | "滚杠"
GKXGHD | 高空系挂或吊装设备的麻绳的安全系数为（ ）。 | "8"
GLQPDC | 各类气瓶的存放位置应距明火（ ）m以上，并严禁暴晒和野蛮运输。 | "10"
GSSCZY | 钢丝绳除主要受拉力外，还要受（ ）的作用。 | "弯曲应力"
GSSDXY | 钢丝绳的许用拉力计算，在滑轮或卷筒直径按允许要求设计时，可仅考虑（ ）。 | "拉伸力"
GSSKJS | 钢丝绳开卷时，应按正确方法进行，以防止钢丝绳在放绳过程中产生（ ），导致强度降低或损坏。 | "扭结"
GSWGZW | 管式桅杆在桅杆底部设置下吊耳，供系挂转向滑轮用为了扩大桅杆根部（ ）面积，在桅杆根部还制有一块钢底板。 | "受压"
GXGSSD | 钢芯钢丝绳的缺点是（ ）。 | "太硬"
GZSDEJ | 管轴式吊耳结构比拉板式吊耳复杂，但它可以避免使用（ ）卸扣。 | "大型"
HDDMLY | 活动地锚利用与地面的（ ）作锚碇使用。 | "摩擦力"
HDMCLD | 滑动摩檫力的方向与滑动的方向（ ）。 | "相反"
HDMCXS | 滑动摩擦系数是随着相对运动速度和单位面积上压力的变化而变化的，但在一定的单位面积压力范围内，相对运动速度不大时，可将其滑动摩擦系数看成一个（ ）。 | "常数"
HJSRL_ | 滑就是人力、卷扬机或其他外力的作用下，使重物沿着（ ）方向移动到需要的位置。 | "牵引"
HLZJYG | 滑轮直径与钢丝绳直径之比一般不得小于（ ）。 | "9"
HLZSPT | 滑轮组双跑头牵引，能增加提升或下放高度近（ ）倍，并能提高起重量，减小牵引力。 | "1"
HYDZFZ | 滑移吊装法主要用在设备、构件外形（ ）的吊装作业中。 | "尺寸大、质量大"
HZZFFC | 滑这种方法常用于施工现场设备的（ ）。 | "搬运"
JGSSCG | 将钢丝绳穿过滑轮时，滑轮槽的直径应比绳的直径大（ ）mm。 | "1~2.5"
JLGHLG | 将两个或两个以上的力合成为一个力，称为力的（ ）。 | "合成"
JSJDKJ | 脚手架的扣件螺栓一般为A3钢，当其拧紧扭力矩达（ ）N·m时，不得发生损坏。 | "65"
JSJDSS | 脚手架搭设时，纵向水平杆应设置在立杆内侧，其长度不宜小于（ ）跨。 | "3"
JSQGGS | 揭上汽缸盖时，应先在上气缸盖对角导向销孔中安装四条垂直于气缸平面的保险导向杆，杆上涂以黄油，用上盖的顶丝将上汽缸盖均匀顶起（ ）mm后，再用行车将上汽缸盖稍微吊起。 | "90"
KFSYYY | 卡法适用于有（ ）的设备和构件。 | "吊耳"
KWAZSG | 看完安装施工图后，还应看与安装密切相关的（ ），如核实预留孔洞、预留钢板、吊点等是否与安装施工图相符。 | "土建施工图"
LDSQZJ | 履带式起重机的各机械部分采用（ ）操纵。 | "液压"
LDSQZJ | 履带式起重机的最大仰角若无资料可查时，不得超过（ ）°。 | "78"
LDSQZJ | 履带式起重机在起吊中作短距离行走时，所吊重物要在行车的正前方，并应系好溜绳，重物离地面不超过（ ）mm，缓慢行驶。 | "100"
LFSKYG | 缆风绳跨越公路时，距路面高度不得低于（ ）m。 | "6"
LFSYJ_ | 缆风绳仰角β取小一些有利，一般不宜超过（ ）°。 | "45"
LS_DZY | 力是（ ）的作用。 | "物体对物体"
LSJYDX | 力是具有大小和方向的量，所以力是（ ）。 | "矢量"
LTSQZJ | 轮胎式起重机按起重量大小分类，起重量在（ ）t以下者为小型。 | "12"
MDBZJS | 某等边直角三角形，其直角边长为1m，则其斜边长为（ ）m。 | "√2"
MLFTCW | 某立方体长为1m，宽为2m，高为4m，其体积为（ ）m3。 | "8"
MLFTSX | 某立方体实心铸件高为1m，密度为7.2g/cm3，其质量为（ ）t。 | "7.2"
MQTZJW | 某球体直径为1m（π取3.14），其表面积为（ ）m2。 | "3.14"
MSSQZZ | 麻绳是起重作业中常用的一种绳索，一般用于（ ）以内重物的绑扎与吊装。 | "500kg"
PTMSDX | 普通麻绳的许用应力为（ ）MPa | "10"
PTSGSS | 普通式钢丝绳是由（ ）等径的钢丝子绳与一根含油绳芯捻制而成的。 | "6股"
QCQZJR | 汽车起重机如遇（ ）级以上大风时应停止吊装作业，并应卸下载荷把吊臂放在托架上。 | "六"
QCQZJZ | 汽车起重机在重负荷工作时，吊臂的左右旋转角度都不能超过（ ）°。 | "45"
QDCZS_ | 撬的操作是（ ）原理的具体应用。 | "杠杆"
QDJSQS | 起吊减速器上盖时，起吊钢丝绳穿入两吊环内挂在吊钩上，两绳间的夹角不宜过大，一般应在（ ）°以内，以防吊环受过大的水平力。 | "90"
QDZBDT | 起吊中不得突然改变升降速度（如急刹车等），以免产生（ ）载荷损坏钢丝绳。 | "冲击"
QGYYJH | 撬棍应有较好的（ ）。 | "刚度和韧性"
QJDBDC | 千斤顶不得超载操作，单台顶升时，其承载能力必须（ ）重物的全部质量，以免发生危险。 | "大于"
QJDDSS | 千斤顶顶升时，应随物件的上升，在其下面及时放入保险垫，脱空距离应保持在（ ）mm以内，以防止千斤顶倾斜或突然回油而造成事故。 | "50"
QTCJGX | 起头插接共需穿插（ ）次。 | "6"
QYGSSJ | 牵引钢丝绳进入滑轮的偏角α不能超过（ ）°。 | "4"
QZJDZW | 起重机吊重物时，一般应先进行试吊，试吊时间约（ ）min。 | "10"
QZZYBX | 起重作业必须有专人指挥，操作人员应严格按照指挥者的（ ），正确、及时地进行操作，以保证施工安全。 | "信号"
QZZYZ_ | 起重作业中，每个固定端的绳夹数量不少于（ ）个。 | "3"
RGGZHJ | 如果工作环境较差时，应在离地面（ ）m以内的缆风绳上涂以润滑油脂，防止生锈腐蚀，影响使用。 | "2"
RGSLHL | 如果手拉葫芦的链环直径磨损已达（ ）%，则应更换链条。 | "10"
RMTDBL | 如某图的比例是1:80，即表示图上的尺寸是实物尺寸的（ ）。 | "1/80"
SJJSGJ | 三脚架三个脚腿之间距离应相等，每个脚腿与地面水平夹角不应小于（ ）°，并在脚腿底部外侧用木楔顶垫，以防止滑动。 | "60"
SLHLDQ | 手拉葫芦的起重高度一般不超过（ ）m。 | "6"
SLHLZQ | 手拉葫芦在倾斜或水平方向使用时，拉链方向应与链轮方向（ ），以防卡链或掉链。 | "一致"
SPHZJS | 水平回转就是将设备或构件在平面内回转一个所需的（ ），使其满足吊装的需要。 | "角度"
SS_LSJ | 手势：两手交叉不动；面向司机；哨音：一长音，所发出的信号是（ ）。 | "工作完毕"
SS_MZX | 手势：拇指向上，作上下运动；二目注视起重物；哨音：两短音，所发出的信号是（ ）。 | "吊杆上升"
SS_SZW | 手势：食指往下垂，作旋转运动；二目注视起重物；哨音：三短音，所发出的信号是（ ）。 | "吊钩往下降"
SWLD_J | 所谓力的（ ），就是指物体在两个或两个以上力的作用下，物体保持静止或不改变物体的等速运动状态，此时作用在该物体上的合力等于零。 | "平衡"
SXZSTD | 上旋转式塔吊的特点是（ ）不回转。 | "塔身"
SYDHLS | 使用动滑轮时，每根钢丝绳所受的力为重物质量的（ ）%。 | "50"
SYYDSB | 所有用电设备和照明灯具的金属外壳必须有可靠的（ ）保护。 | "接零"
SZZWJS | 设置在物件上传供系挂吊装索具用的部件称（ ）。 | "吊耳"
TDDBGB | 塔吊吊臂改变仰角时，必须（ ）运行，并不得同时做其他动作。 | "空载"
TDZSYK | 塔吊自身有可靠的（ ）装置。 | "平衡"
TDZYS_ | 塔吊作业时，当风力达（ ）级以上时，应将吊钩落下勾住轨道，并在塔身结构架上拉4根钢丝绳固定在附近坚固的建筑物上。 | "10"
TSZYYJ | 提升作业应尽量采用（ ）施工，以提高工作效率。 | "机械化"
WBZWTN | 为保证物体能够安全正常地工作，对每一种材料必须规定它所能容许承受的最大应力，这个应力就叫（ ）。 | "许用应力"
WBZXDQ | 无标志线的千斤顶，其顶升高度不得超过螺杆的螺纹或活塞总高的（ ），以避免将套筒或活塞脱顶，损坏千斤顶而造成事故。 | "3/4"
WTKSBP | 物体开始被破坏时的应力叫做（ ）。 | "强度极限"
WTSSTD | 物体三视图的投影规律：主、俯视图（ ）对正。 | "长"
XCYDXT | 现场用电系统应采用TN-S保护系统，即（ ）制。 | "三相五线"
XHWHDS | 型号为HS10的手拉葫芦，其起重量为（ ）t。 | "10"
XJBTYM | 向基本投影面投影所得的视图称为（ ）。 | "基本视图"
XJFCJC | 小接法插接长度约为钢丝绳直径的（ ）倍。 | "50"
XJFCJS | 小接法插接时一般多采用（ ）插法。 | "一进三"
XKLJDL | 卸扣连接的两根绳索或吊环，不准分别套在卸扣的两个直段上，以免卸扣（ ）受力。 | "横向"
XLSWGD | 系缆式桅杆的起重臂可作（ ）°旋转。 | "360"
XLSWGL | 系缆式桅杆缆风绳的布置：当副桅杆大于主桅杆长度时，采用在（ ）°范围内等分布置。 | "240"
YBGSSD | 一般钢丝绳的可用程度判断：判断方法为新钢丝绳、使用过的钢丝绳各股钢丝位置未动，摩擦轻微，且无绳股突出现象；使用场所为重要场所；则其可用程度为（ ）。 | "1"
YBJDQZ | 一般机动起重机用的钢丝绳安全系数为（ ）。 | "5.5"
YBSJDJ | 一般绳夹的间距最小为钢丝绳直径的（ ）倍。 | "6"
YDQDSB | 已吊起的设备需停留时间较长时，必须将手拉葫芦的手拉链拴在起重链上，以防止时间过久而（ ）失灵。 | "自锁"
YHSDSZ | 运行速度是指起重设备（ ）运行的速度。 | "大车"
YJBYDZ | 由基本运动组成的起重机械称（ ）起重机械。 | "单动作"
YJZYS_ | 夜间作业时，必须有充足的（ ）。 | "照明"
YYJJDC | 由于机件对称，（ ）的另一半外形视图只需表示外形，不能有内部虚线。 | "半剖视图"
YYMDTQ | 用圆木代替撬棍时，要仔细检查其（ ），防止在操作过程中突然断裂，造成事故。 | "质量"
YYQJDB | 液压千斤顶不宜在高温和低温的环境中进行顶升作业，以免（ ）受温度影响而导致千斤顶不能正常工作。 | "液压油"
ZDBZ_Y | 柱的绑扎，用吊索绑扎或用吊装轴销进行垂直起吊时，应采用支撑横吊梁将吊索撑开。支撑横梁的长度必须大于柱子的最大宽度，且支撑横吊梁到绑扎点的距离必须大于绑扎点到柱顶距离的（ ）倍。 | "1.2"
ZDZZYZ | 在吊装作业中要准确确定吊物吊点位置，还需先确定吊物的（ ）。 | "重心"
ZDZZ_W | 在吊装中，为了保持设备或构件的平衡，可分别采取使用等长和不等长的吊索，以及增加（ ）等方法进行吊装。 | "吊点"
ZHRZT_ | 指挥人姿态：单手持红、绿旗上举，旗语目的为（ ）。 | "预备"
ZHRZT_ | 指挥人姿态：红旗上举，绿旗自然放下，旗语目的为（ ）。 | "升臂"
ZHRZT_ | 指挥人姿态：两旗分别拢起，横在两侧，旗头外指，旗语目的为（ ）。 | "伸臂"
ZHRZT_ | 指挥人姿态：两旗分别拢起，向前伸出，旗头由前方向下摆动，旗语目的为（ ）。 | "起重机后退"
ZHRZT_ | 指挥人姿态：绿旗上举，红旗自然放下，旗语目的为（ ）。 | "吊钩上升"
ZJCJGX | 中间插接共需穿插（ ）次。 | "18"
ZJSJZY | 转就是借助于外力，是重物沿一（ ）就地转动一个角度到达所需的方位。 | "轴心"
ZPHTYF | 在平行投影法中，当投影线与投影面倾斜时所得到的投影称为（ ）。 | "斜投影"
ZRCSHZ | 在日常生活中，物体在光线照射下会在地面或墙上产生影子，这个影子在某些方面反映出物体的形状特征，这就是通常所说的（ ）。 | "投影现象"
ZZYSYY | 转主要适用于一些容器设备的（ ）安装。 | "整体"

## 多选
索引 | 题目 | 答案
LXGDSL | LQ型固定式螺旋千斤顶由（ ）组成。 | "棘轮组" | "大小锥齿轮" | "升降套筒" | "锯齿形螺杆"
AGJYGB | 按国家有关标准规定，剖视图有（ ）。 | "全剖视图" | "半剖视图" | "局部剖视图"
AZWGSD | 安装桅杆时都要对缆风绳的长短（松紧）进行调整，常用的调整方法有（ ）。 | "螺旋扣调整" | "手拉葫芦调整" | "滑轮组配合卷扬机调整"
BNHZDQ | 不能回转的起重机有（ ）。 | "绳索式起重机" | "桥式起重机" | "门式起重机"
BXDJBX | 变形的基本形式有（ ）。 | "压缩" | "拉伸" | "弯曲" | "扭转"
CLLXDZ | 材料力学的主要任务就是研究构件的（ ）问题。 | "强度" | "刚度" | "稳定性"
CYDJSW | 常用的金属桅杆有（ ）。 | "管式桅杆" | "人字桅杆" | "三脚架" | "龙门桅杆"
CYDLYF | 常用的利用辅助桅杆竖立桅杆的方法有（ ）。 | "滑移竖立法" | "旋转竖立法" | "倒杆竖立法"
CYDXJZ | 常用的系结重物的方法有（ ）。 | "兜法" | "锁法" | "捆绑法" | "栓法"
DDJYJD | 电动卷扬机的固定通常有（ ）。 | "固定基础法" | "平衡重法" | "地锚法"
DGJLDS | 当杆件两端受到（ ）的一对力偶作用时，会发生扭转变形。 | "大小相等" | "方向相反" | "作用面垂直于杆轴线"
DMDXSY | 地锚的形式一般有（ ）。 | "半埋式地锚" | "立式地锚" | "卧式地锚"
DSDCJF | 吊索的插接方法有（）。 | "一进一" | "一进四"
DTQJDT | 多台千斤顶同时顶升同一物件时，要（ ）。 | "专人统一指挥" | "动作要一致" | "同起同落"
DYYGCJ | 对于一个初级起重工来说，很有必要掌握一些简单物体的（ ）等的计算方法。 | "面积" | "体积" | "质量"
DZZSBH | 吊装在设备或构件安装中通常分为（ ）。 | "整体吊装" | "分体吊装" | "综合吊装"
GCSJMC | 工程上将摩擦分为（ ）。 | "滑动摩擦" | "滚动摩擦"
GCZCJD | 工程中常见的几何形状有（ ）。 | "四边形" | "圆形" | "三角形"
GCZCYD | 工程中常用的三视图为（ ）。 | "主视图" | "俯视图" | "左视图"
GSSAJG | 钢丝绳按结构可分为（ ）。 | "闭合式" | "复杂式" | "普通式"
GSSANZ | 钢丝绳按捻制方法不同，可分为（ ）。 | "同向捻" | "交互捻" | "混合捻"
GSSASX | 钢丝绳按绳芯材料不同，可分为（ ）。 | "麻芯" | "石棉芯" | "钢丝芯"
GSSCZX | 钢丝绳存在下列情况时，应予及时报废：（ ）。 | "表面有明显锈蚀、麻面" | "一股折断" | "扭结、折弯处产生塑性变形" | "绳芯明显增大或脱出"
GSSDPD | 钢丝绳的破断力与（ ）有关。 | "质量" | "捻制结构"
GSSSXZ | 钢丝绳绳芯中的油能够（ ）。 | "减小钢丝间的摩擦力" | "增加钢丝绳的挠度和弹性" | "防止钢丝绳生锈"
GSSZSY | 钢丝绳在使用过程当中不能（ ）。 | "呈锐角曲折" | "重压" | "砸成扁平" | "扭结"
HDDMSG | 活动地锚施工方便，其优点为（ ）。 | "可采用机械化施工" | "能减轻劳动强度" | "装拆迅速"
HLALJF | 滑轮按连接方式分为（ ）。 | "吊钩式" | "链环式" | "吊环式" | "吊梁式"
HLASYF | 滑轮按使用方法分为（ ）。 | "定滑轮" | "动滑轮" | "动、定滑轮组"
JDGSSY | 截断钢丝绳应采用（ ）等方法。 | "铡刀" | "钢锯" | "气割"
JDMSYQ | 旧地锚使用前，必须掌握其（ ）。 | "埋设情况" | "拉力大小" | "受力方向" | "埋设日期"
JLXDZY | 静力学的主要任务是研究物体在力的作用下（ ）。 | "处于平衡的规律" | "建立各种力系的平衡条件"
JSBYBY | 脚手板一般由（ ）材料制成 | "钢" | "木"
JSJCCB | 脚手架拆除必须按拆除顺序（ ）进行。 | "自上而下" | "一步一清"
JSJCJD | 脚手架常见的形式有（ ）。 | "单排架" | "三排架" | "四排架"
JSJKJD | 脚手架扣件的类型有（ ）。 | "直角扣件" | "回转扣件" | "对接扣件"
JSJTCY | 脚手架通常由（ ）搭设而成。 | "钢管" | "竹竿" | "杉篙"
JYZDLF | 将已知的力分解为两个分力，除了必须已知待分解的力的大小和方向外，还要具备下面的条件：（ ）。 | "已知分力中一个力的大小和方向" | "已知两分力的方向" | "已知两分力的大小"
JZAZSG | 建筑安装施工现场是一个（ ）的生产场所。 | "露天作业多" | "立体交叉作业多" | "作业面变化多" | "临时设施多"
KSBAZT | 看设备安装图，图中标明了（ ）。 | "安装的总体要求" | "各零部件的装配技术要求" | "尺寸要求" | "试运转要求"
LDFJCY | 力的分解采用的方法有（ ）。 | "平行四边形法" | "三角形法"
LDSYSY | 力的三要素有（ ）。 | "大小" | "方向" | "作用点"
LTSQZJ | 轮胎式起重机按起重臂形式分为（ ）。 | "桁架臂" | "箱形臂"
MSASYY | 麻绳按使用原料可分为（ ）。 | "印尼棕绳" | "白棕绳" | "混合麻绳" | "线麻绳"
MZWGTC | 木制桅杆通常选用（ ）的圆木制成。 | "笔直" | "结实" | "无伤疤"
NTGJSJ | 能通过计算较易确定重心的物体有（ ）。 | "长方形物体" | "三角形物体" | "长圆棒" | "球形物体"
PMBZTY | 平面布置图一般包括（ ）。 | "总平面布置图" | "分部分项布置图" | "设备安装平面布置图"
PMBZTZ | 平面布置图主要表示工程的（ ）。 | "坐标位置" | "总体布置情况" | "总体施工要求"
QDTJKY | 强度条件可以解决强度方面的实际问题有（ ）。 | "强度校核" | "选择截面尺寸" | "许用载荷的确定"
QJDAQG | 千斤顶按其构造及工作原理通常分为（ ）。 | "螺旋式" | "液压式" | "齿条式"
QZJDJS | 起重机的技术性能包括（ ）。 | "起重量" | "作用半径" | "起吊高度"
QZSBDG | 起重设备的工作速度有（ ）。 | "起升速度" | "变幅速度" | "回转速度" | "运行速度"
QZSYY_ | 撬只适用于（ ）的作业。 | "重物质量较轻" | "移动距离较短"
QZZYDJ | 起重作业的基本操作方法归纳起来主要有（ ）。 | "滚" | "滑" | "顶"
QZZYGC | 起重作业过程中必须牢固树立（ ）的指导思想。 | "安全第一" | "预防为主"
SJDZLT | 绳夹的种类通常有（ ）。 | "骑马式" | "压板式" | "L型"
SJHSDJ | 三角函数的基本公式有（ ）。 | "正弦" | "余弦" | "正切" | "余切"
SYDDZQ | 属于多动作起重机械的有（ ）。 | "汽车起重机" | "塔式起重机"
SYZHKZ | 属于自行可转杆式起重机的有（ ）。 | "汽车起重机" | "轮胎起重机" | "履带起重机" | "铁路起重机"
WLHZXS | 无论何种形式的绳结，都应满足（ ）。 | "打结方便" | "解扣容易" | "对绳索损伤少"
XKDXTT | 卸扣的卸体通常用（ ）钢锻制而成。 | "Q235A" | "20号" | "25号"
XLDWSY | 下列单位属于法定计量单位的有（ ）。 | "米" | "分米" | "厘米"
XLGJ_H | 下列构件（或部位），不得绑扎装卸绳索：（ ）。 | "输电塔架" | "电线杆" | "不明吨位的原有地锚" | "树木"
XLSYQZ | 下列属于起重机司机的职责有（ ）。 | "不得带病工作" | "不违章操作"
XLSYQZ | 下列属于起重作业人员“十不吊”要求的有（ ）。 | "违章指挥不吊" | "捆绑不牢不吊" | "歪拉斜挂不吊"
XLSYZH | 下列属于指挥人员的职责有（ ）。 | "计算负载的质量" | "正确选择吊点位置" | "全程监视并随时引导"
YGJQDZ | 要根据起吊重物的各项数据、合理、准确地选择桅杆，其（ ）必须满足被吊物体的要求。 | "高度" | "起重量"
ZDDZFF | 柱的吊装方法有（ ）。 | "旋转法吊装" | "滑行法吊装" | "斜吊法吊装"
ZHSQZJ | 自行式起重机具有（ ）等优点。 | "机动性好" | "适应性强" | "准备工作时间短"
ZJSJSY | 在脚手架使用期间，应定期检查下列项目（ ）。 | "扣件螺栓" | "脚手板" | "安全网" | "地基"
ZJSJSY | 在脚手架使用期间，严禁拆除主节点处的（ ）。 | "纵、横向水平杆" | "纵、横向扫地杆" | "连墙件"

## 判断
索引 | 题目 | 答案
AGFYQD | 按规范要求对钢管和扣件等材料进行检查验收，不符合质量要求的材料不得使用。 | "正确"
BFSDSZ | 变幅速度是指起重臂由最小幅度到最大幅度的平均线速度。 | "错误"
BPSTSW | 半剖视图上外形视图和剖视图的分界线应是中心线，应画成粗实线。 | "错误"
BZYZJJ | 不准用直径较小的的绳索捆绑小设备或构件。 | "错误"
CCJSJS | 拆除脚手架时，可将拆下的各构、配件直接抛至地面。 | "错误"
CTBDZW | 除特别吊装外，一般应使用横销无螺纹的卸扣。 | "错误"
CYMDDD | 常用密度的单位为g/m3 | "错误"
DCDGJH | 对称的构件或零件，其对称部分可省略不画。 | "正确"
DDJYJA | 电动卷扬机安装的好坏，直接影响到设备的安全使用和吊装搬运的可靠性。 | "正确"
DDJYJC | 电动卷扬机操作人员必须经过培训，持证上岗。 | "正确"
DDZJSQ | 当吊装减速器齿轮时，一般应先吊大齿轮。 | "错误"
DELGG_ | 第二类杠杆，重力点在支点和力点之间，属于省力杠杆。 | "正确"
DGBXYH | 吊钩必须有合格证，否则任何情况下都不能使用。 | "错误"
DGDMSZ | 断股的麻绳在修复的情况下可以继续使用。 | "错误"
DGZSYG | 吊钩在使用过程中，可对缺陷进行补焊。 | "错误"
DHLBNS | 定滑轮不能省力。 | "正确"
DJYJDQ | 当卷扬机的牵引力一定时，滑轮的轮数越多，速比越大，起吊能力也越强。 | "正确"
DQYBTZ | 电气仪表图主要表示电气、仪表线路的走向和具体安装要求等。 | "正确"
DWGSYS | 当桅杆使用时间较长时，应对揽风绳进行定期检查和保养。 | "正确"
DWTYNS | 当物体沿逆时针方向转动时产生的力矩为负值。 | "错误"
DXHLTD | 导向滑轮同定滑轮一样，只能改变钢丝绳的走向。 | "正确"
DYJHXZ | 对于几何形状不规则的物体，其面积无法通过计算得到。 | "错误"
DYLZJD | 当压力增加到超过某一定的限度时，杆件就不能保持直线状态，而会突然从原来的直线状态变成曲线状态，这种现象叫失去稳定性。 | "正确"
DYWFYS | 对于卧放运输的细长套管，在竖立安放时，必须将套管在空中翻竖，在翻竖的过程中，套管的任何一点均能着地。 | "错误"
DYWTYZ | 当一物体沿着另一物体表面滑动时，所产生的摩擦叫滚动摩擦。 | "错误"
DYXXCQ | 对于需现场确定吊点的设备、构件，在选择吊点时，要使吊点或吊点连线与重心铅垂线的交点在重心之上。 | "正确"
DZGCZ_ | 吊装过程中，要设置工作警戒标志，非作业人员不得进入作业区。 | "正确"
DZJCLS | 吊装机床类设备时，要尽量利用制造厂家已设置的吊耳、挂耳及起吊钩等进行吊装。 | "正确"
GCSJDG | 工程上仅对钢丝绳的抗拉强度作近似计算。 | "正确"
GDS_JK | 滚动时，仅可使用人力牵引。 | "错误"
GGBYS_ | 滚杠搬运时，滚杠一般采用焊缝钢管。 | "错误"
GGDZLA | 杠杆的种类按支点、力点、重力点的相互位置不同可分为四类。 | "错误"
GGGGGG | 滚杠钢管规格为Φ89×4.5，则其每根长度为2000mm。 | "正确"
GHZXFS | 滚行装卸法是利用滚动摩擦原理进行作业的。 | "正确"
GSSDWQ | 钢丝绳的弯曲次数越多就越影响绳的疲劳强度，即影响钢丝绳的使用寿命。 | "正确"
GSSLJT | 钢丝绳连接通常有短接法和长接法两种。 | "错误"
GSSNRG | 钢丝绳捻绕过程中钢丝的挠曲越大，每股钢丝同心层越多，则其强度损失越大。 | "正确"
GSSPDQ | 钢丝绳破断前没有明显预兆。 | "错误"
GSSSLH | 钢丝绳受力后，只要绳夹不走动，可不对绳夹进行二次拧紧。 | "错误"
GSSSYH | 钢丝绳使用后损坏情况复杂，但仍可准确进行强度计算。 | "错误"
GZWGSY | 各种桅杆使用前，应认真检查绳索、滑轮以及其他各部位是否完好无损。 | "正确"
HLAZZC | 滑轮按制作材质分有铁滑轮和钢滑轮。 | "错误"
HLQDAQ | 合理确定安全系数，是解决安全与经济矛盾的关键。 | "正确"
HLZBSY | 滑轮在不使用时，应清洗干净，上好润滑油，放在干燥的地方，下垫钢板。 | "错误"
HZSTLK | 画在视图轮廓内的剖面图，称为移除剖面图。 | "错误"
JSJBXP | 脚手架必须配合施工进度搭设，一次搭设高度不应超过相邻连墙件以上两步。 | "正确"
JSJDJW | 脚手架搭建完毕后，只需自行检查即可投入使用。 | "错误"
JSJGGY | 脚手架钢管一般采用无缝钢管。 | "错误"
JSWGYB | 金属桅杆一般由焊缝钢管和型钢制成。 | "错误"
JXDLDZ | 矩心到力的作用线的水平距离叫力臂。 | "错误"
KCYZSJ | 可采用在绳夹中加垫料的方法拧紧绳夹。 | "错误"
KDHQZJ | 跨度和起重机大车车轮轮距不是一个概念。 | "正确"
KGSDEZ | 卡箍式吊耳在实际吊装中用得较多。 | "错误"
KJSGGJ | 扣件式钢管脚手架主要由钢管和扣件等组成。 | "正确"
KSS_YJ | 卡绳时，应将两根钢丝绳理顺，使其紧密想靠，不能一根松一根紧。 | "正确"
LBHZLB | 力臂和重力臂的长度是指支点到力和重力作用方向的垂直距离，与臂的曲直无关。 | "正确"
LDSQZJ | 履带式起重机在起吊满载重物时可以低速行走。 | "错误"
LDWTDZ | 力对物体的转动效果与力矩正反比。 | "错误"
LDZYXG | 力的作用效果是使物体静止状态发生变化。 | "错误"
LFSDGD | 缆风绳的固定点，要距离桅杆远些，一般最小距离不得小于桅杆高度的1.5~2倍。 | "正确"
LFSZYS | 揽风绳主要是连接桅杆与地锚。 | "正确"
LMWGZY | 龙门桅杆主要由两个独脚桅杆用横梁连接而成，在横梁下部安有两套起吊滑轮 | "错误"
LTQZJZ | 轮胎起重机在起吊较轻物件时可不用支腿。 | "正确"
LZYYBS | 力作用于扳手、撬棍等工具上时产生的是转动的效果。 | "正确"
MSBMJY | 麻绳表面均匀磨损超过其直径的20%或大部分被腐蚀时，应报废。 | "错误"
MSBYLS | 麻绳被雨淋湿后可烤干。 | "错误"
MSDQDJ | 麻绳的强度较低，耐磨性和耐腐蚀性较差。 | "正确"
MSJXCZ | 慢速机械操作吊人绳可以使用麻绳。 | "错误"
MSSYZY | 麻绳使用中严禁严禁超负荷吊装，并严禁用于摩擦大、速度快的吊装。 | "正确"
MSZSYG | 麻绳在使用过程当中，应避免在酸碱等具有腐蚀性环境中使用。 | "正确"
MZTDYT | 每张图都有图标，它位于图样的左下角。 | "错误"
NLDFXG | 内力的方向规定：拉伸时为负，力的指向背离截面。 | "错误"
PHDJHT | 平衡的几何条件是平面汇交力系的力为多边形封闭。 | "正确"
PHLTCY | 平衡梁通常有支撑式和扁担式两种。 | "正确"
PKJYYS | 瓶口结用于栓绑起吊方形杆件，特点是越拉越紧。 | "错误"
PMTHPS | 剖面图和剖视图在概念上没有严格的区别。 | "错误"
PTMXGS | 普通麻芯钢丝绳不能在高温环境下使用。 | "正确"
QCQZJS | 汽车起重机使用前须检查工作场地是否平整、坚实，如支腿下方不平时，应用木块垫平。 | "正确"
QCQZJZ | 汽车起重机在起吊重物过程中，允许微微扳动起重机支腿操纵手柄调整起重机水平状态。 | "错误"
QDZWS_ | 撬动重物时，应尽量在撬棍尾端施力，这样力臂长，可以省力。 | "正确"
QJDDSG | 千斤顶的丝杠、螺母间隙变大时仍可继续使用。 | "错误"
QJDZYS | 千斤顶作业时，不可多台同时进行操作。 | "错误"
QPSTSY | 全剖视图是用剖切平面完全的剖开机件后所得到的剖视图。 | "正确"
QZDGFW | 起重吊钩分为单钩、双钩和三钩。 | "错误"
QZDZZY | 起重吊装作业，不得使用铸造吊钩。 | "正确"
QZHLGS | 起重滑轮钢丝绳的穿绕方法有顺穿法和逆穿法。 | "错误"
QZJDQD | 起重机的起吊高度，时根据起吊设备与构件的重量来决定的。 | "错误"
QZJSJB | 起重机司机必须服从指挥人员的指挥。 | "正确"
QZJTGQ | 起重机通过桥梁、涵洞和地面盖板时，无需查明载重和尺寸，可直接通过。 | "错误"
QZYSGD | 起重用双钩的材料通常与单钩不同。 | "错误"
RDMHLJ | 若多门滑轮仅使用其部分几门时，应按滑轮数目比例降低起重量，以确保安全。 | "正确"
RQZZHX | 若起重指挥信号有误，司机有权拒绝吊运。 | "正确"
SBHGJZ | 设备或构件在吊装过程中，要保持其平稳，绳索可以在吊钩上滑动。 | "错误"
SBYSSQ | 设备运输是起重作业的工作内容之一，它通常可分为外部运输和内部运输。 | "正确"
SFTBSY | 锁法特别适用于筒体、塔类设备的吊装就位。 | "正确"
SGTJFZ | 施工图经复制后多为蓝色，故又称蓝图。 | "正确"
SJCYYL | 绳夹常用于缆风绳、吊索等固定端的连接紧固上，也用于钢丝绳捆绑物体时的最后卡紧和用于穿过滑轮的部位。 | "错误"
SJGDGS | 绳夹固定钢丝绳时，绳夹的数量和间距与钢丝绳直径成正比。 | "正确"
SJSYH_ | 绳夹使用后，要检查螺栓的螺纹有无损坏。 | "正确"
SJTDDS | 双机抬吊递送法，是由双机吊装滑行法演变而来的。 | "错误"
SJTDSB | 双机抬吊设备时，为了确保吊装安全、可靠，各起重机的载荷不宜超过其安全起重量的80%。 | "正确"
SMXGSS | 石棉芯钢丝绳耐热性好，能在高温环境下工作，同时也能承受重压。 | "错误"
SSTZ_T | 三视图中，通常把物体左右方向的尺寸称为高。 | "错误"
SSTZ_Z | 三视图中，左视图在主视图的左方。 | "错误"
SZLFSS | 设置揽风绳时，必须与电线，特别是高压线有足够的安全距离。 | "正确"
TSQZJS | 塔式起重机使用前应检查各安全装置是否齐全有效，此检查不可与空载试车同时进行。 | "错误"
YBYTDD | 一般用途的电动葫芦不能运送熔化的金属液及其他易燃易爆的物品。 | "正确"
YZXTYF | 用中心投影法绘制出物体的投影图，也叫视图。 | "错误"
ZGCS_Y | 在工程上，要求受拉杆件保持原有平衡状态的能力叫稳定性要求。 | "错误"
ZGCZJY | 在工程中仅用三视图有时还不能完全满足需要。 | "正确"
ZHRZT_ | 指挥人姿态：两旗拢起，在额前交叉，旗语目的：紧急停止。 | "错误"
ZLDSYS | 在力的三要素中，任何一个发生改变，都会改变力对物体的作用效果。 | "正确"
ZPMTYY | 总平面图用于安装时了解建筑的内部布置、基础结构、预埋件等情况。 | "错误"
ZQZZYZ | 在起重作业中，常将滑轮组配以平衡滑轮使用，其跑绳拉力应进行计算，以便选择牵引设备的规格。 | "错误"
ZSB_GD | 在设备、管道等弯曲部件的安装中，有时要求对部件作倾斜或水平吊装。 | "错误"
ZXZWZZ | 重心在物质中的位置是不变的。 | "正确"
ZYZ_DT | 作业中，对体积不大、质量较轻、不怕磨损且运距较近的设备，可以直接在地面上进行滑运。 | "正确"
ZZDBZW | 柱子的绑扎位置和吊点个数必须根据柱子的结构强度和质量确定。 | "正确"
Z_DJFZ | 铸、锻件翻转一般采用捆绑的方法进行。 | "错误"
_AQDY_ | “安全第一”是施工企业一切工作的重中之重。 | "正确"